## Connections
TOUCH PANEL |  | /T_IRQ | 1 | a3 | PA3 | MCU
| MISO | T_DO | 2 | a6 | PA6
| MOSI | T_DIN | 3 | a7 | PA7
|  | /T_CS | 4 | a2 | PA2
|  | T_CLK | 5 | a5 | PA5
TFT DISPLAY | SPI данные на MCU | SDO (MISO) | 6 | a6 | PA6
| Подсветка | LED | 7
| SPI тактовая частота | SCK | 8 | a5 | PA5
| SPI данные от MCU | SDI (MOSI) | 9 | a7 | PA7
| (D)данные / (C) команда | D/C | 10 | a9 | PA9
| Аппаратный сброс | /RESET | 11 | a10 | PA10
| SPI выбор чипа | /CS | 12 | a4 | PA4
|  | GND | 13 | b0
| 5..3,3в | VCC | 14 | b1 |  |  | PB1 | BEEPER
SPI MEM |  | /CS | 1 | a1 | PA1
|  | CLK | 6 | a5 | PA5
| DO | MISO | 2 | a6 | PA6
| DI | MOSI | 5 | a7 | PA7
|  | /HOLD | 7 | a0 | PA0
| USART | Tx |  |  | PA2
| USART | Rx |  |  | PA3

## PINs
| module | pin name | configuration | MODER | OTYPER | OSPEERD | PUPDR | AFR[0] | AFR[1]
PA0 | MEM | /HOLD | output ¦ push-pull ¦ hi speed ¦no pull-up | GPIO_MODER_MODER0_0 | - | GPIO_OSPEEDR_OSPEEDR0_1 | -
PA1 | MEM | /CS | output ¦ push-pull ¦ hi speed ¦no pull-up | GPIO_MODER_MODER1_0 | - | GPIO_OSPEEDR_OSPEEDR1_1 | -
PA2 | TOUCH | /CS | output ¦ push-pull ¦ hi speed ¦no pull-up | GPIO_MODER_MODER2_0 | - | GPIO_OSPEEDR_OSPEEDR2_1
PA3 | TOUCH | IRQ | input ¦ hi speed
PA4 | LCD | /CS | output ¦ push-pull ¦ hi speed ¦no pull-up | GPIO_MODER_MODER4_0 | - | GPIO_OSPEEDR_OSPEEDR4_1 | -
PA5 | MEM/LCD | SCK | alt fn(0) ¦ push-pull ¦ hi speed ¦no pull-up | GPIO_MODER_MODER5_1 | - | GPIO_OSPEEDR_OSPEEDR5_1 | - | - | -
PA6 | MEM/LCD | MISO | alt fn(0) ¦ hi speed | GPIO_MODER_MODER6_1 |  | GPIO_OSPEEDR_OSPEEDR6_1 |  | - | -
PA7 | MEM/LCD | MOSI | alt fn(0)¦ push-pull ¦ hi speed ¦no pull-up | GPIO_MODER_MODER7_1 | - | GPIO_OSPEEDR_OSPEEDR7_1 | - | - | -
PA9 | LCD | D/C | output ¦ push-pull ¦ hi speed ¦no pull-up | GPIO_MODER_MODER9_0 | - | GPIO_OSPEEDR_OSPEEDR9_1 | -
PA10 | LCD | /RESET | output ¦ push-pull ¦ hi speed ¦no pull-up | GPIO_MODER_MODER10_0 | - | GPIO_OSPEEDR_OSPEEDR10_1 | -
PB1 | BEEPER | - | output ¦ push-pull ¦ hi speed ¦no pull-up | GPIO_MODER_MODER1_0 | - | GPIO_OSPEEDR_OSPEEDR1_1